## Sheet1
Bill of material
PCB: | nRF2788
Version: | 1.0
Designator | Quantity | Value | Footprint | Description | Supplier | Supplier part number
C1 | 1 | 4.7µF | 0805 | Chip Cap 0805, X5R 4.7µF 16V 10%
C2 | 1 | 1.0nF | 0402s | Chip Cap 0402, X7R 1.0nF 16V 10%
C3 | 1 | 2.2nF | 0402s | Chip Cap 0402, X7R 2.2nF 50V 10%
C5, C6, C8 | 3 | 1.2pF | 0402s | Chip Cap 0402, NP0 1.2pF 0.1pF 50V | Digi-Key | 490-1265-1-ND
C7 | 1 | 1.5pF | 0402s | Chip Cap 0402, NP0 1.5pF 0.1pF 50V
C9, C30 | 2 | 10nF | 0402s | Chip Cap 0402, X7R 10nF 16V 10%
C10 | 1 | 33nF | 0402s | Chip Cap 0402, X7R 33nF 16V 10%
C11, C12, C28 | 3 | 15pF | 0402s | Chip Cap 0402, NP0 15pF 5% 50V
C13, C14 | 2 | 10µF | 0805 | Chip Cap 0805, X5R 10µF 16V 10%
C15, C17, C18, C21 | 4 | 100nF | 0402s | Chip Cap 0402, X7R 100nF 16V 10%
C19 | 1 | 2.2µF | 0603s | Chip Cap 0603, X5R 2.2µF 6.3V 10% | Digi-Key | 490-1552-1-ND
C20, C31 | 2 | 10µF | 0603s | Chip Cap 0603, X5R 10µF 6.3V 10%
C22, C24, C25, C26 | 4 | 4.7µF | 0603s | Chip Cap 0603, X5R 4.7µF 6.3V 10%
C27, C29 | 2 | 1.0µF | 0603s | Chip Cap 0603, X5R 1.0µF 10V 10%
L1 | 1 | 4.7nH | 0402s | Chip Ind 0402, Murata LQP15MN4N7B02D | Digi-Key | 490-1132-1-ND
L2 | 1 | 8.2nH | 0402s | Chip Ind 0402, Murata LQP15MN8N2B02D | Digi-Key | 490-1135-1-ND
L3 | 1 | 5.6nH | 0402s | Chip Ind 0402, Murata LQP15MN5N6B02D | Digi-Key | 490-1133-1-ND
L4 | 1 | 4.7µH | WE-TPC_TYPE_S | Inductor Power 4.7uH 1.2A SMD | Farnell | 163-5834
LD1 | 1 | L0603W | LED_0603 | LED 0603, 19-213/W1D | Digi-Key | P13681DKR-ND
P1 | 1 |  | 3.5mm Headphone jack | Header, 3-Pin | Digi-Key | CP1-3513SJCT-ND
P2 | 1 | 2.54 mm header, straight | HDR1X6 | Header, 6-Pin
P3 | 1 | 2.54 mm header, straight | HDR1X2 | Header, 2-Pin
R1, R2 | 2 | 22k | 0402s | Chip Res 0402, 1%
R3, R5, R7, R8 | 4 | 56R | 0402s | Chip Res 0402, 1%
R4, R13 | 2 | 1M0 | 0402s | Chip Res 0402, 1%
R6, R9, R12 | 3 | 1k | 0402s | Chip Res 0402, 1%
R10, R14 | 2 | 47k | 0402s | Chip Res 0402, 1%
R11 | 1 | 10k | 0402s | Chip Res 0402, 1%
R15 | 1 | 0R | 0402s | Chip Res 0402
R16 | 1 | 180K | 0402s | Chip Res 0402, 1%
R17 | 1 | 30.1K | 0402s | Chip Res 0402, 1% | Digi-Key | P30.1KLCT-ND
S1 | 1 |  | E-Switch | Switch | Digi-Key | EG2510-ND
U1 | 1 | nRF2460 | Nordic_QFN36 | 2.4GHz Single Chip Wireless Audio Streamer | Nordic
U2 | 1 | AK5700VN | QFN50P400X400X80-24N | Microphone ADC | AKM
U3 | 1 | PIC16F684-I/ML | QFN65P400X400X100-16N | Micochip MCU | Digi-Key | PIC16F684-I/ML-ND
U4 | 1 | TPS61070 | SOT95P280X110-6N | IC BOOST CONV 600MA SW TSOT23-6 | Farnell | 1461062
U5 | 1 | TPS78930DBVR | SOT95P280X145-6N | IC LDO | Digi-Key | 296-8150-1-ND
X1 | 1 | 16MHz | BT-XTAL_3225 | XTAL SMD 16MHz, 9pF, Mercury